## 표지
네트워크 아루바 유선 스위치 25년 9월 정기점검 결과서
| 대상 현장 | 논현 IDC
| 대상 장비 | 스위치
| 점검 일자 | 2025-09-08
| 확인자 | 마켓컬리
| 점검자 | 위버시스템즈

## 점검요약
마켓컬리 |  | 네트워크 장비점검
마켓컬리 아루바 스위치 정기점검 ( 2025 년 9 월 )
점 검 일 | 2025-09-08
점 검 대 상 | Main Zone | L2 | 1
|  | L3 | 4
| EXT Zone |  | 2
| Call Zone |  | 2
| AWS Zone |  | 2
| Int Zone |  | 2
| Sec Zone |  | 2
| Vpn Zone |  | 3
점 검 내 용 | 2025년 9월 마켓컬리 논현IDC 아루바 스위치 정기점검
특 이 사 항 | 1) OpenSSH 보안 취약 OS version 사용중 ‘ OpenSSH의 서버(sshd)에서 보안 취약점(CVE-2006-5051)이 발견됨 보안 취약 대상 version은 10.10.1130 이하 이며, 취약점 해결 버전인 10.10.1131으로 업그레이드 권고 대상 스위치: NY_EXT_BB-01, NY_EXT_BB_02, Kurly_MGMT_SW, Kurly-Mid-SW-01, Kurly-Mid-SW-02를 제외한 논현IDC 내 전체 Aruba 스위치

## 전체 장비 내역
NO | 대분류 | 지원서비스 | 자산명/호스트명 (SSID) | 상태 | 상태 | 제조사 | 모델명 | 버전 | 설명 | 위치 | S/N
1 | L3 | 유선 | NY_EXT_BB_01 | 211.233.22.18/29 | 서비스중 | Aruba | 6300M 24G 4SFP56 | FL.10.10.1131 | EXT | 논현IDC센터 10층 | SG38LMW073
2 | L3 | 유선 | NY_EXT_BB_02 | 211.233.22.19/29 | 서비스중 | Aruba | 6300M 24G 4SFP56 | FL.10.10.1131 | EXT | 논현IDC센터 10층 | SG38LMW05X
3 | L3 | 유선 | NY_CALL_BB_01 | 172.1.100.5/24 | 서비스중 | Aruba | Aruba CX 10000-48Y6C | DL.10.10.1100 | CALL | 논현IDC센터 4층 | US33L6B09W
4 | L3 | 유선 | NY_CALL_BB_02 | 172.1.100.6/24 | 서비스중 | Aruba | Aruba CX 10000-48Y6C | DL.10.10.1100 | CALL | 논현IDC센터 4층 | US33L6B054
5 | L3 | 유선 | Kurly-AWS-DC-BB-01 | 172.60.2.6 | 서비스중 | Aruba | Aruba CX 10000-48Y6C | DL.10.10.1100 | AWS | 논현IDC센터 10층 | US2BL6B070
6 | L3 | 유선 | Kurly-AWS-DC-BB-02 | 172.60.2.7 | 서비스중 | Aruba | Aruba CX 10000-48Y6C | DL.10.10.1100 | AWS | 논현IDC센터 10층 | US33L6B09K
7 | L3 | 유선 | NY_EXT_SW_01 | 172.101.3.2/24 | 서비스중 | Aruba | Aruba CX 10000-48Y6C | DL.10.10.1100 | VPN | 논현IDC센터 10층 | US2BL6B05S
8 | L3 | 유선 | NY_EXT_SW_02 | 172.101.3.3/24 | 서비스중 | Aruba | Aruba CX 10000-48Y6C | DL.10.10.1100 | VPN | 논현IDC센터 10층 | US33L6B04L
9 | L3 | 유선 | NY_EXT_SW_03 | 172.101.3.4/24 | 서비스중 | Aruba | 6300M 24G 4SFP56 | FL.10.10.1100 | VPN | 논현IDC센터 4층 | SG38LMW06K
10 | L3 | 유선 | NY_MAIN_BB_01 | 172.102.3.2/24 | 서비스중 | Aruba | 6410 v2 Chassis | FL.10.10.1100 | Main | 논현IDC센터 10층 | SG39KZ50G8
11 | L3 | 유선 | NY_MAIN_BB_02 | 172.102.3.3/24 | 서비스중 | Aruba | 6410 v2 Chassis | FL.10.10.1100 | Main | 논현IDC센터 10층 | SG39KZ50H1
12 | L3 | 유선 | NY_INT_SW_01 | 172.102.3.4/24 | 서비스중 | Aruba | 6300M 24G 4SFP56 | FL.10.10.1100 | INT | 논현IDC센터 4층 | SG38LMW02V
13 | L3 | 유선 | NY_INT_SW_02 |  | 서비스중 | Aruba | 6300M 24G 4SFP56 | FL.10.10.1100 | INT | 논현IDC센터 4층 | SG38LMW00B
14 | L3 | 유선 | NY_SEC_SW_01 | 10.172.17.4/24 | 서비스중 | Aruba | 6300M 24G 4SFP56 | FL.10.10.1100 | SEC | 논현IDC센터 4층 | SG38LMW02H
15 | L3 | 유선 | NY_SEC_SW_02 |  | 서비스중 | Aruba | 6300M 24G 4SFP56 | FL.10.10.1100 | SEC | 논현IDC센터 4층 | SG38LMW05J
16 | L2 | 유선 | Kurly-mgmt-SW | 172.102.3.197/24 | 서비스중 | Aruba | 6000 48G 4SFP | PL.10.10.1131 | Main | 논현IDC센터 10층 | CN21L3K0QB
17 | L3 | 유선 | Kurly-Mid-SW-01 | 172.1.100.2 | 서비스중 | Aruba | 6300M 48G 4SFP56 | FL.10.10.1131 | Main | 논현IDC센터 10층 | SG34KN20PJ
18 | L3 | 유선 | Kurly-Mid-SW-02 | 172.1.100.3 | 서비스중 | Aruba | 6300M 48G 4SFP56 | FL.10.10.1131 | Main | 논현IDC센터 10층 | SG34KN20PM

## NY_EXT_BB_01
점검일자 | 2025-09-08 |  |  | 수행기관 | 위버시스템즈
구 분 | 정기점검(월) |  |  | 계약관계 | 유지보수
품 목 | JL664A 6300M 24G 4SFP56 Swch |  |  | Serial | SG38LMW073
Install Information
용 도 | Spanning-tree |  | Mode | 이중화 | N/A
EXT Backbone | RPVST |  | L3
Hardware Status |  |  |  | (사용률 및 정상 여부 기재, 미 해당 시 N/A 표기)
LED |  | Power |  | Fan |  | Temperature
정상 |  | 정상 |  | 정상 |  | 정상
System Status |  |  |  | (사용률 및 정상 여부 기재, 미 해당 시 N/A 표기)
펌웨어 Version |  | Uptime |  | Module | NTP |  | Active-Gateway
FL.10.10.1131 |  | 32 weeks, 5 days |  | 양호 | sync |  | 없음
CPU Usage |  | Memory Usage |  | log | Config Backup |  | VSX status
4 |  | 26 |  | 정상 | OK |  | N/A
Interface Status |  |  |  | (미 해당 시 N/A 표기)
Error Count |  |  |  | CRC Count |  |  | interface status
X |  |  |  | X |  |  | 정상
Log Status |  |  |  | (특이 이벤트 , 미 해당 시 N/A 표기)
특이사항 없음
종합 의견
특이사항 없음
NY_EXT_BB_01
< EXT Zone >

## NY_EXT_BB_02
점검일자 | 2025-09-08 |  |  | 수행기관 | 위버시스템즈
구 분 | 정기점검(월) |  |  | 계약관계 | 유지보수
품 목 | JL664A 6300M 24G 4SFP56 Swch |  |  | Serial | SG38LMW05X
Install Information
용 도 | Spanning-tree |  | Mode | 이중화 | N/A
EXT Backbone | RPVST |  | L3
Hardware Status |  |  |  | (사용률 및 정상 여부 기재, 미 해당 시 N/A 표기)
LED |  | Power |  | Fan |  | Temperature
정상 |  | 정상 |  | 정상 |  | 정상
System Status |  |  |  | (사용률 및 정상 여부 기재, 미 해당 시 N/A 표기)
펌웨어 Version |  | Uptime |  | Module | NTP |  | Active-Gateway
FL.10.10.1131 |  | 32 weeks, 5 days |  | 양호 | sync |  | 없음
CPU Usage |  | Memory Usage |  | log | Config Backup |  | VSX status
1 |  | 26 |  | 정상 | OK |  | N/A
Interface Status |  |  |  | (미 해당 시 N/A 표기)
Error Count |  |  |  | CRC Count |  |  | interface status
X |  |  |  | X |  |  | 정상
Log Status |  |  |  | (특이 이벤트 , 미 해당 시 N/A 표기)
특이사항 없음
종합 의견
특이사항 없음
NY_EXT_BB_02
< EXT Zone >

## NY_CALL_BB_01
점검일자 | 2025-09-08 |  |  | 수행기관 | 위버시스템즈
구 분 | 정기점검(월) |  |  | 계약관계 | 유지보수
품 목 | R8S96A Aruba CX 10000-48Y6C |  |  | Serial | US33L6B09W
Install Information
용 도 | Spanning-tree |  | Mode | 이중화 | VSX Primary
CALL Backbone | RPVST |  | L3
Hardware Status |  |  |  | (사용률 및 정상 여부 기재, 미 해당 시 N/A 표기)
LED |  | Power |  | Fan |  | Temperature
정상 |  | 정상 |  | 정상 |  | 정상
System Status |  |  |  | (사용률 및 정상 여부 기재, 미 해당 시 N/A 표기)
펌웨어 Version |  | Uptime |  | Module | NTP |  | Active-Gateway
DL.10.10.1100 |  | 82 weeks, 1 day |  | 양호 | sync |  | 172.1.100.4
CPU Usage |  | Memory Usage |  | log | Config Backup |  | VSX status
3 |  | 14 |  | 정상 | OK |  | 정상
Interface Status |  |  |  | (미 해당 시 N/A 표기)
Error Count |  |  |  | CRC Count |  |  | interface status
X |  |  |  | X |  |  | 정상
Log Status |  |  |  | (특이 이벤트 , 미 해당 시 N/A 표기)
특이사항 없음
종합 의견
OpenSSH 보안 취약 OS version 사용중 ‘ OpenSSH의 서버(sshd)에서 보안 취약점(CVE-2006-5051)이 발견됨 보안 취약 대상 version은 10.10.1130 이하 이며, 취약점 해결 버전인 10.10.1131으로 업그레이드 권고
NY_CALL_BB_01
< CALL Zone >

## NY_CALL_BB_02
점검일자 | 2025-09-08 |  |  | 수행기관 | 위버시스템즈
구 분 | 정기점검(월) |  |  | 계약관계 | 유지보수
품 목 | R8S96A Aruba CX 10000-48Y6C |  |  | Serial | US33L6B054
Install Information
용 도 | Spanning-tree |  | Mode | 이중화 | VSX Secondary
CALL Backbone | RPVST |  | L3
Hardware Status |  |  |  | (사용률 및 정상 여부 기재, 미 해당 시 N/A 표기)
LED |  | Power |  | Fan |  | Temperature
정상 |  | 정상 |  | 정상 |  | 정상
System Status |  |  |  | (사용률 및 정상 여부 기재, 미 해당 시 N/A 표기)
펌웨어 Version |  | Uptime |  | Module | NTP |  | Active-Gateway
DL.10.10.1100 |  | 82 weeks, 1 day |  | 양호 | sync |  | 172.1.100.4
CPU Usage |  | Memory Usage |  | log | Config Backup |  | VSX status
1 |  | 14 |  | 정상 | OK |  | 정상
Interface Status |  |  |  | (미 해당 시 N/A 표기)
Error Count |  |  |  | CRC Count |  |  | interface status
O |  |  |  | O |  |  | 정상
Log Status |  |  |  | (특이 이벤트 , 미 해당 시 N/A 표기)
특이사항 없음
종합 의견
OpenSSH 보안 취약 OS version 사용중 ‘ OpenSSH의 서버(sshd)에서 보안 취약점(CVE-2006-5051)이 발견됨 보안 취약 대상 version은 10.10.1130 이하 이며, 취약점 해결 버전인 10.10.1131으로 업그레이드 권고
NY_CALL_BB_02
< CALL Zone >

## Kurly-AWS-DC-BB-01
점검일자 | 2025-09-08 |  |  | 수행기관 | 위버시스템즈
구 분 | 정기점검(월) |  |  | 계약관계 | 유지보수
품 목 | R8S96A Aruba CX 10000-48Y6C |  |  | Serial | US2BL6B070
Install Information
용 도 | Spanning-tree |  | Mode | 이중화 | VSX Primary
AWS Backbone | RPVST |  | L3
Hardware Status |  |  |  | (사용률 및 정상 여부 기재, 미 해당 시 N/A 표기)
LED |  | Power |  | Fan |  | Temperature
정상 |  | 정상 |  | 정상 |  | 정상
System Status |  |  |  | (사용률 및 정상 여부 기재, 미 해당 시 N/A 표기)
펌웨어 Version |  | Uptime |  | Module | NTP |  | Active-Gateway
DL.10.10.1100 |  | 83 weeks, 6 days |  | 양호 | sync |  | 172.60.2.5
CPU Usage |  | Memory Usage |  | log | Config Backup |  | VSX status
1 |  | 14 |  | 정상 | OK |  | 정상
Interface Status |  |  |  | (미 해당 시 N/A 표기)
Error Count |  |  |  | CRC Count |  |  | interface status
O |  |  |  | O |  |  | 정상
Log Status |  |  |  | (특이 이벤트 , 미 해당 시 N/A 표기)
특이사항 없음
종합 의견
OpenSSH 보안 취약 OS version 사용중 ‘ OpenSSH의 서버(sshd)에서 보안 취약점(CVE-2006-5051)이 발견됨 보안 취약 대상 version은 10.10.1130 이하 이며, 취약점 해결 버전인 10.10.1131으로 업그레이드 권고
Kurly-AWS-DC-BB-01
< AWS Zone >

## Kurly-AWS-DC-BB-02
점검일자 | 2025-09-08 |  |  | 수행기관 | 위버시스템즈
구 분 | 정기점검(월) |  |  | 계약관계 | 유지보수
품 목 | R8S96A Aruba CX 10000-48Y6C |  |  | Serial | US33L6B09K
Install Information
용 도 | Spanning-tree |  | Mode | 이중화 | VSX Secondary
AWS Backbone | RPVST |  | L3
Hardware Status |  |  |  | (사용률 및 정상 여부 기재, 미 해당 시 N/A 표기)
LED |  | Power |  | Fan |  | Temperature
정상 |  | 정상 |  | 정상 |  | 정상
System Status |  |  |  | (사용률 및 정상 여부 기재, 미 해당 시 N/A 표기)
펌웨어 Version |  | Uptime |  | Module | NTP |  | Active-Gateway
DL.10.10.1100 |  | 83 weeks, 6 days |  | 양호 | sync |  | 172.60.2.5
CPU Usage |  | Memory Usage |  | log | Config Backup |  | VSX status
3 |  | 15 |  | 정상 | OK |  | 정상
Interface Status |  |  |  | (미 해당 시 N/A 표기)
Error Count |  |  |  | CRC Count |  |  | interface status
X |  |  |  | X |  |  | 정상
Log Status |  |  |  | (특이 이벤트 , 미 해당 시 N/A 표기)
특이사항 없음
종합 의견
OpenSSH 보안 취약 OS version 사용중 ‘ OpenSSH의 서버(sshd)에서 보안 취약점(CVE-2006-5051)이 발견됨 보안 취약 대상 version은 10.10.1130 이하 이며, 취약점 해결 버전인 10.10.1131으로 업그레이드 권고
Kurly-AWS-DC-BB-02
< AWS Zone >

## NY_EXT_SW_01
점검일자 | 2025-09-08 |  |  | 수행기관 | 위버시스템즈
구 분 | 정기점검(월) |  |  | 계약관계 | 유지보수
품 목 | R8S96A Aruba CX 10000-48Y6C |  |  | Serial | US2BL6B05S
Install Information
용 도 | Spanning-tree |  | Mode | 이중화 | VSX Primary
EXT Switch | RPVST |  | L3
Hardware Status |  |  |  | (사용률 및 정상 여부 기재, 미 해당 시 N/A 표기)
LED |  | Power |  | Fan |  | Temperature
정상 |  | 정상 |  | 정상 |  | 정상
System Status |  |  |  | (사용률 및 정상 여부 기재, 미 해당 시 N/A 표기)
펌웨어 Version |  | Uptime |  | Module | NTP |  | Active-Gateway
DL.10.10.1100 |  | 83 weeks, 6 days |  | 양호 | sync |  | 211.174.50.211
CPU Usage |  | Memory Usage |  | log | Config Backup |  | VSX status
3 |  | 14 |  | 정상 | OK |  | 정상
Interface Status |  |  |  | (미 해당 시 N/A 표기)
Error Count |  |  |  | CRC Count |  |  | interface status
X |  |  |  | X |  |  | 정상
Log Status |  |  |  | (특이 이벤트 , 미 해당 시 N/A 표기)
특이사항 없음
종합 의견
OpenSSH 보안 취약 OS version 사용중 ‘ OpenSSH의 서버(sshd)에서 보안 취약점(CVE-2006-5051)이 발견됨 보안 취약 대상 version은 10.10.1130 이하 이며, 취약점 해결 버전인 10.10.1131으로 업그레이드 권고
NY_EXT_SW_01
< VPn Zone >

## NY_EXT_SW_02
점검일자 | 2025-09-08 |  |  | 수행기관 | 위버시스템즈
구 분 | 정기점검(월) |  |  | 계약관계 | 유지보수
품 목 | R8S96A Aruba CX 10000-48Y6C |  |  | Serial | US33L6B04L
Install Information
용 도 | Spanning-tree |  | Mode | 이중화 | VSX Secondary
EXT Switch | RPVST |  | L3
Hardware Status |  |  |  | (사용률 및 정상 여부 기재, 미 해당 시 N/A 표기)
LED |  | Power |  | Fan |  | Temperature
정상 |  | 정상 |  | 정상 |  | 정상
System Status |  |  |  | (사용률 및 정상 여부 기재, 미 해당 시 N/A 표기)
펌웨어 Version |  | Uptime |  | Module | NTP |  | Active-Gateway
DL.10.10.1100 |  | 83 weeks, 6 days |  | 양호 | not sync |  | 211.174.50.211
CPU Usage |  | Memory Usage |  | log | Config Backup |  | VSX status
3 |  | 14 |  | 정상 | OK |  | 정상
Interface Status |  |  |  | (미 해당 시 N/A 표기)
Error Count |  |  |  | CRC Count |  |  | interface status
X |  |  |  | X |  |  | 정상
Log Status |  |  |  | (특이 이벤트 , 미 해당 시 N/A 표기)
특이사항 없음
종합 의견
OpenSSH 보안 취약 OS version 사용중 ‘ OpenSSH의 서버(sshd)에서 보안 취약점(CVE-2006-5051)이 발견됨 보안 취약 대상 version은 10.10.1130 이하 이며, 취약점 해결 버전인 10.10.1131으로 업그레이드 권고
NY_EXT_SW_02
< VPn Zone >

## NY_EXT_SW_03
점검일자 | 2025-09-08 |  |  | 수행기관 | 위버시스템즈
구 분 | 정기점검(월) |  |  | 계약관계 | 유지보수
품 목 | JL664A 6300M 24G 4SFP56 Swch |  |  | Serial | SG38LMW06K
Install Information
용 도 | Spanning-tree |  | Mode | 이중화 | N/A
EXT Switch | RPVST |  | L3
Hardware Status |  |  |  | (사용률 및 정상 여부 기재, 미 해당 시 N/A 표기)
LED |  | Power |  | Fan |  | Temperature
정상 |  | 정상 |  | 정상 |  | 정상
System Status |  |  |  | (사용률 및 정상 여부 기재, 미 해당 시 N/A 표기)
펌웨어 Version |  | Uptime |  | Module | NTP |  | Active-Gateway
FL.10.10.1100 |  | 83 weeks, 5 days |  | 양호 | not sync |  | N/A
CPU Usage |  | Memory Usage |  | log | Config Backup |  | VSX status
6 |  | 26 |  | 정상 | OK |  | N/A
Interface Status |  |  |  | (미 해당 시 N/A 표기)
Error Count |  |  |  | CRC Count |  |  | interface status
X |  |  |  | X |  |  | 정상
Log Status |  |  |  | (특이 이벤트 , 미 해당 시 N/A 표기)
특이사항 없음
종합 의견
OpenSSH 보안 취약 OS version 사용중 ‘ OpenSSH의 서버(sshd)에서 보안 취약점(CVE-2006-5051)이 발견됨 보안 취약 대상 version은 10.10.1130 이하 이며, 취약점 해결 버전인 10.10.1131으로 업그레이드 권고
NY_EXT_SW_03
< VPn Zone >

## NY_MAIN_BB_01
점검일자 | 2025-09-08 |  |  | 수행기관 | 위버시스템즈
구 분 | 정기점검(월) |  |  | 계약관계 | 유지보수
품 목 | R0X25C 6410 v2 Chassis |  |  | Serial | SG39KZ50G8
Install Information
용 도 | Spanning-tree |  | Mode | 이중화 | VSX Primary
Main Backbone | RPVST |  | L3
Hardware Status |  |  |  | (사용률 및 정상 여부 기재, 미 해당 시 N/A 표기)
LED |  | Power |  | Fan |  | Temperature
정상 |  | 정상 |  | 정상 |  | 정상
System Status |  |  |  | (사용률 및 정상 여부 기재, 미 해당 시 N/A 표기)
펌웨어 Version |  | Uptime |  | Module | NTP |  | Active-Gateway
FL.10.10.1100 |  | 84 weeks, 4 days |  | 양호 | sync |  | 172.60.1.1
CPU Usage |  | Memory Usage |  | log | Config Backup |  | VSX status
4 |  | 17 |  | 정상 | OK |  | 정상
Interface Status |  |  |  | (미 해당 시 N/A 표기)
Error Count |  |  |  | CRC Count |  |  | interface status
X |  |  |  | X |  |  | 정상
Log Status |  |  |  | (특이 이벤트 , 미 해당 시 N/A 표기)
특이사항 없음
종합 의견
OpenSSH 보안 취약 OS version 사용중 ‘ OpenSSH의 서버(sshd)에서 보안 취약점(CVE-2006-5051)이 발견됨 보안 취약 대상 version은 10.10.1130 이하 이며, 취약점 해결 버전인 10.10.1131으로 업그레이드 권고
NY_MAIN_BB_01
< MaIN Zone >

## NY_MAIN_BB_02
점검일자 | 2025-09-08 |  |  | 수행기관 | 위버시스템즈
구 분 | 정기점검(월) |  |  | 계약관계 | 유지보수
품 목 | R0X25C 6410 v2 Chassis |  |  | Serial | SG39KZ50H1
Install Information
용 도 | Spanning-tree |  | Mode | 이중화 | VSX Secondary
Main Backbone | RPVST |  | L3
Hardware Status |  |  |  | (사용률 및 정상 여부 기재, 미 해당 시 N/A 표기)
LED |  | Power |  | Fan |  | Temperature
정상 |  | 정상 |  | 정상 |  | 정상
System Status |  |  |  | (사용률 및 정상 여부 기재, 미 해당 시 N/A 표기)
펌웨어 Version |  | Uptime |  | Module | NTP |  | Active-Gateway
FL.10.10.1100 |  | 84 weeks, 4 days |  | 양호 | sync |  | 172.60.1.1
CPU Usage |  | Memory Usage |  | log | Config Backup |  | VSX status
4 |  | 18 |  | 정상 | OK |  | 정상
Interface Status |  |  |  | (미 해당 시 N/A 표기)
Error Count |  |  |  | CRC Count |  |  | interface status
X |  |  |  | X |  |  | 정상
Log Status |  |  |  | (특이 이벤트 , 미 해당 시 N/A 표기)
특이사항 없음
종합 의견
OpenSSH 보안 취약 OS version 사용중 ‘ OpenSSH의 서버(sshd)에서 보안 취약점(CVE-2006-5051)이 발견됨 보안 취약 대상 version은 10.10.1130 이하 이며, 취약점 해결 버전인 10.10.1131으로 업그레이드 권고
NY_MAIN_BB_02
< MaIN Zone >

## Kurly-INT-SW-01
점검일자 | 2025-09-08 |  |  | 수행기관 | 위버시스템즈
구 분 | 정기점검(월) |  |  | 계약관계 | 유지보수
품 목 | JL664A 6300M 24G 4SFP56 Swch |  |  | Serial | SG38LMW02V
Install Information
용 도 | Spanning-tree |  | Mode | 이중화 | VSF Conductor
INT Switch | RPVST |  | L3
Hardware Status |  |  |  | (사용률 및 정상 여부 기재, 미 해당 시 N/A 표기)
LED |  | Power |  | Fan |  | Temperature
정상 |  | 정상 |  | 정상 |  | 정상
System Status |  |  |  | (사용률 및 정상 여부 기재, 미 해당 시 N/A 표기)
펌웨어 Version |  | Uptime |  | Module | NTP |  | Active-Gateway
FL.10.10.1100 |  | 83 weeks, 5 days |  | 양호 | sync |  | 172.102.3.4
CPU Usage |  | Memory Usage |  | log | Config Backup |  | VSF status
7 |  | 28 |  | 정상 | OK |  | 정상
Interface Status |  |  |  | (미 해당 시 N/A 표기)
Error Count |  |  |  | CRC Count |  |  | interface status
X |  |  |  | X |  |  | 정상
Log Status |  |  |  | (특이 이벤트 , 미 해당 시 N/A 표기)
특이사항 없음
종합 의견
OpenSSH 보안 취약 OS version 사용중 ‘ OpenSSH의 서버(sshd)에서 보안 취약점(CVE-2006-5051)이 발견됨 보안 취약 대상 version은 10.10.1130 이하 이며, 취약점 해결 버전인 10.10.1131으로 업그레이드 권고
Kurly-INT-SW-01
< INT Zone >

## Kurly-INT-SW-02
점검일자 | 2025-09-08 |  |  | 수행기관 | 위버시스템즈
구 분 | 정기점검(월) |  |  | 계약관계 | 유지보수
품 목 | JL664A 6300M 24G 4SFP56 Swch |  |  | Serial | SG38LMW00B
Install Information
용 도 | Spanning-tree |  | Mode | 이중화 | VSF Standby
INT Switch | RPVST |  | L3
Hardware Status |  |  |  | (사용률 및 정상 여부 기재, 미 해당 시 N/A 표기)
LED |  | Power |  | Fan |  | Temperature
정상 |  | 정상 |  | 정상 |  | 정상
System Status |  |  |  | (사용률 및 정상 여부 기재, 미 해당 시 N/A 표기)
펌웨어 Version |  | Uptime |  | Module | NTP |  | Active-Gateway
FL.10.10.1100 |  | 83 weeks, 3 days |  | 양호 | sync |  | 172.102.3.4
CPU Usage |  | Memory Usage |  | log | Config Backup |  | VSF status
2 |  | 13 |  | 정상 | OK |  | 정상
Interface Status |  |  |  | (미 해당 시 N/A 표기)
Error Count |  |  |  | CRC Count |  |  | interface status
X |  |  |  | X |  |  | 정상
Log Status |  |  |  | (특이 이벤트 , 미 해당 시 N/A 표기)
특이사항 없음
종합 의견
OpenSSH 보안 취약 OS version 사용중 ‘ OpenSSH의 서버(sshd)에서 보안 취약점(CVE-2006-5051)이 발견됨 보안 취약 대상 version은 10.10.1130 이하 이며, 취약점 해결 버전인 10.10.1131으로 업그레이드 권고
Kurly-INT-SW-02
< INT Zone >

## Kurly-SEC-SW-01
점검일자 | 2025-09-08 |  |  | 수행기관 | 위버시스템즈
구 분 | 정기점검(월) |  |  | 계약관계 | 유지보수
품 목 | JL664A 6300M 24G 4SFP56 Swch |  |  | Serial | SG38LMW02H
Install Information
용 도 | Spanning-tree |  | Mode | 이중화 | VSF Conductor
SEC Switch | RPVST |  | L3
Hardware Status |  |  |  | (사용률 및 정상 여부 기재, 미 해당 시 N/A 표기)
LED |  | Power |  | Fan |  | Temperature
정상 |  | 정상 |  | 정상 |  | 정상
System Status |  |  |  | (사용률 및 정상 여부 기재, 미 해당 시 N/A 표기)
펌웨어 Version |  | Uptime |  | Module | NTP |  | Active-Gateway
FL.10.10.1100 |  | 83 weeks, 5 days |  | 양호 | sync |  | 10.172.17.4
CPU Usage |  | Memory Usage |  | log | Config Backup |  | VSF status
1 |  | 27 |  | 정상 | OK |  | 정상
Interface Status |  |  |  | (미 해당 시 N/A 표기)
Error Count |  |  |  | CRC Count |  |  | interface status
X |  |  |  | X |  |  | 정상
Log Status |  |  |  | (특이 이벤트 , 미 해당 시 N/A 표기)
특이사항 없음
종합 의견
OpenSSH 보안 취약 OS version 사용중 ‘ OpenSSH의 서버(sshd)에서 보안 취약점(CVE-2006-5051)이 발견됨 보안 취약 대상 version은 10.10.1130 이하 이며, 취약점 해결 버전인 10.10.1131으로 업그레이드 권고
Kurly-SEC-SW-01
< SEC Zone >

## Kurly-SEC-SW-02
점검일자 | 2025-09-08 |  |  | 수행기관 | 위버시스템즈
구 분 | 정기점검(월) |  |  | 계약관계 | 유지보수
품 목 | JL664A 6300M 24G 4SFP56 Swch |  |  | Serial | SG38LMW05J
Install Information
용 도 | Spanning-tree |  | Mode | 이중화 | VSF Standby
SEC Switch | RPVST |  | L3
Hardware Status |  |  |  | (사용률 및 정상 여부 기재, 미 해당 시 N/A 표기)
LED |  | Power |  | Fan |  | Temperature
정상 |  | 정상 |  | 정상 |  | 정상
System Status |  |  |  | (사용률 및 정상 여부 기재, 미 해당 시 N/A 표기)
펌웨어 Version |  | Uptime |  | Module | NTP |  | Active-Gateway
FL.10.10.1100 |  | 83 weeks, 3 days |  | 양호 | sync |  | 10.172.17.4
CPU Usage |  | Memory Usage |  | log | Config Backup |  | VSF status
6 |  | 13 |  | 정상 | OK |  | 정상
Interface Status |  |  |  | (미 해당 시 N/A 표기)
Error Count |  |  |  | CRC Count |  |  | interface status
X |  |  |  | X |  |  | 정상
Log Status |  |  |  | (특이 이벤트 , 미 해당 시 N/A 표기)
특이사항 없음
종합 의견
OpenSSH 보안 취약 OS version 사용중 ‘ OpenSSH의 서버(sshd)에서 보안 취약점(CVE-2006-5051)이 발견됨 보안 취약 대상 version은 10.10.1130 이하 이며, 취약점 해결 버전인 10.10.1131으로 업그레이드 권고
Kurly-SEC-SW-02
< SEC Zone >

## Kurly-mgmt-SW
점검일자 | 2025-09-08 |  |  | 수행기관 | 위버시스템즈
구 분 | 정기점검(월) |  |  | 계약관계 | 유지보수
품 목 | R8N86A 6000 48G 4SFP Swch |  |  | Serial | CN21L3K0QB
Install Information
용 도 | Spanning-tree |  | Mode | 이중화 | N/A
Main zone MGMT | RPVST |  | L2
Hardware Status |  |  |  | (사용률 및 정상 여부 기재, 미 해당 시 N/A 표기)
LED |  | Power |  | Fan |  | Temperature
정상 |  | 정상 |  | 정상 |  | 정상
System Status |  |  |  | (사용률 및 정상 여부 기재, 미 해당 시 N/A 표기)
펌웨어 Version |  | Uptime |  | Module | NTP |  | Active-Gateway
PL.10.10.1131 |  | 32 weeks, 5 days |  | 양호 | sync |  | N/A
CPU Usage |  | Memory Usage |  | log | Config Backup |  | VSX status
5 |  | 30 |  | 정상 | OK |  | N/A
Interface Status |  |  |  | (미 해당 시 N/A 표기)
Error Count |  |  |  | CRC Count |  |  | interface status
X |  |  |  | X |  |  | 정상
Log Status |  |  |  | (특이 이벤트 , 미 해당 시 N/A 표기)
특이사항 없음
종합 의견
특이사항 없음
Kurly-mgmt-SW
< Main Zone >

## Kurly-Mid-SW-01
점검일자 | 2025-09-08 |  |  | 수행기관 | 위버시스템즈
구 분 | 정기점검(월) |  |  | 계약관계 | 유지보수
품 목 | JL663A 6300M 48G 4SFP56 Swch |  |  | Serial | SG34KN20PJ
Install Information
용 도 | Spanning-tree |  | Mode | 이중화 | VRRP Active
SD-WAN | RPVST |  | L3
Hardware Status |  |  |  | (사용률 및 정상 여부 기재, 미 해당 시 N/A 표기)
LED |  | Power |  | Fan |  | Temperature
정상 |  | 정상 |  | 정상 |  | 정상
System Status |  |  |  | (사용률 및 정상 여부 기재, 미 해당 시 N/A 표기)
펌웨어 Version |  | Uptime |  | Module | NTP |  | Active-Gateway
PL.10.10.1131 |  | 32 weeks, 5 days |  | 양호 | sync |  | 172.1.100.1
CPU Usage |  | Memory Usage |  | log | Config Backup |  | VRRP status
6 |  | 28 |  | 정상 | OK |  | 정상
Interface Status |  |  |  | (미 해당 시 N/A 표기)
Error Count |  |  |  | CRC Count |  |  | interface status
X |  |  |  | X |  |  | 정상
Log Status |  |  |  | (특이 이벤트 , 미 해당 시 N/A 표기)
특이사항 없음
종합 의견
특이사항 없음
Kurly-Mid-SW-01
< Main Zone >

## Kurly-Mid-SW-02
점검일자 | 2025-09-08 |  |  | 수행기관 | 위버시스템즈
구 분 | 정기점검(월) |  |  | 계약관계 | 유지보수
품 목 | JL663A 6300M 48G 4SFP56 Swch |  |  | Serial | SG34KN20PM
Install Information
용 도 | Spanning-tree |  | Mode | 이중화 | VRRP Standby
SD-WAN | RPVST |  | L3
Hardware Status |  |  |  | (사용률 및 정상 여부 기재, 미 해당 시 N/A 표기)
LED |  | Power |  | Fan |  | Temperature
정상 |  | 정상 |  | 정상 |  | 정상
System Status |  |  |  | (사용률 및 정상 여부 기재, 미 해당 시 N/A 표기)
펌웨어 Version |  | Uptime |  | Module | NTP |  | Active-Gateway
PL.10.10.1131 |  | 32 weeks, 5 days |  | 양호 | not sync |  | 172.1.100.1
CPU Usage |  | Memory Usage |  | log | Config Backup |  | VRRP status
3 |  | 28 |  | 정상 | OK |  | 정상
Interface Status |  |  |  | (미 해당 시 N/A 표기)
Error Count |  |  |  | CRC Count |  |  | interface status
X |  |  |  | X |  |  | 정상
Log Status |  |  |  | (특이 이벤트 , 미 해당 시 N/A 표기)
특이사항 없음
종합 의견
특이사항 없음
Kurly-Mid-SW-02
< Main Zone >